## 离心式电驱压缩机组单元模型
单元层级 |  | 部件级
离心式电驱压缩机组单元模型 | 压缩机本体 | 机匣本体
止推轴承
径向轴承
平衡气管线
隔板
转子
推力盘
平衡活塞
轴头泵
级间密封
口环密封
轴肩密封
进口导叶
仪表
| 润滑油系统 | 加热器
矿物油箱
油雾分离器
主滑油泵
辅助油泵
应急油泵
过滤器
蓄能器
油冷却装置
仪表
温控阀
压力调节阀
管线管件
安全阀
高位油箱
| 压缩机工艺气系统 | 进口过滤器
仪表
进出口短节
阀门
防喘阀
压缩机进出口短节缠绕垫片
管线管件
出口管线弯头止推装置
空冷器
| 干气密封系统 | 驱动端干气密封
非驱动端干气密封
隔离密封
干气密封加热器
过滤器及除液器
增压撬
仪表
电磁阀
调节阀
管线管件
孔板
安全阀
| 电机 | 电机
励磁机
风机
温度探头
测速装置（编码器）
漏水检测仪
加热装置
旋转整流二级管及压敏电阻
空水冷却器
高压顶升
轴承
接地装置
| 联轴器 | 联轴器
压缩机侧联轴器轮毂
电机侧联轴器轮毂
油呼吸器
密封件
| 机组监视控制系统 | 控制系统PLC
控制系统电源
控制系统软件
通讯设备
润滑油在线监测装置
| 仪表风供气系统 | 过滤器
仪表
管线管件
阀门
| MCC低压配电系统 | MCC配电柜
断路器
电气测量装置及元件
其他
| 变频器电气系统 | 预充电装置
整流单元
逆变单元
电容
隔离变压器
断路器
电气测量装置及元件
滤波装置
消谐装置
励磁装置
SVG
冷却风扇
| 变频器控制系统 | 控制系统PLC
控制系统电源
控制系统软件
通讯设备
漏水检测器
| 正压通风系统 | 过滤调压装置
时间选择开关
传感器
吹扫阀
CLAPS调节阀
压力表
指示灯
逻辑模块
泄压单元
电磁阀
阀门
其他
| 振动监测系统 | 振动探头
位移探头
前置器
延长电缆
键相探头
监视器机架
监视器电源模块
监视器通讯模块
监视器键相模块
监视器监测模块
温度探头
背板
| 机组直流供电系统（UMD/EPS/DCP) | 整流器
逆变器
变频器
蓄电池
控制器
断路器
电气测量装置及元件
电池巡检仪
触摸屏
| 水冷系统 | 循环水泵
主循环回路过滤器
电加热器
电动三通阀
补水罐
补水泵
缓冲罐
冷却水塔
制冷机
控制器
触摸屏
仪表
| 变频器去离子水系统 | 去离子水泵
主循环回路过滤器
电加热器
电动三通阀
树脂罐
补水罐
补水泵
缓冲罐
板式换热器
控制器
触摸屏
仪表
| 其他 | 其他
| 齿轮箱 | 齿轮
盘车电机
供油管路
轴承
呼吸阀
密封
仪表

## 离心式燃驱压缩机组单元模型
单元层级 | 子层级 | 部件级
离心式燃驱压缩机组单元模型 | 压缩机本体 | 机匣本体
止推轴承
径向轴承
平衡气管线
隔板
转子
推力盘
平衡活塞
轴头泵
级间密封
口环密封
轴肩密封
进口导叶
仪表
| 矿物油系统 | 加热器
矿物油箱
油雾分离器
主滑油泵
辅助油泵
应急油泵
高位油箱
过滤器
蓄能器
油冷却装置
仪表
温控阀
压力调节阀
管线管件
安全阀
| 压缩机工艺气系统 | 进口过滤器
仪表
进出口短节
阀门
防喘阀
压缩机进出口短节缠绕垫片
管线管件
出口管线弯头止推装置
空冷器
热旁通
| 干气密封系统 | 驱动端干气密封
非驱动端干气密封
隔离密封
干气密封加热器
过滤器及除液器
增压撬
仪表
电磁阀
调节阀
管线管件
孔板
安全阀
| 启动系统 | 启动马达
离合器
阀门
过滤器
仪表
管线管件
液压启动撬
调压阀
| 二氧化碳消防系统 | 二氧化碳气瓶
称重设备
加热器
管线管件
限位开关
阀门
手动释放装置
压力开关
可燃气探测器
火焰探测器
温升探头
| 水洗系统 | 阀门
水洗小车
| 仪表风供气系统 | 过滤器
仪表
管线管件
阀门
| MCC低压配电系统 | MCC配电柜
变频器
断路器
EMC抗晃电装置
电气测量装置及元件
其他
| 机组监视控制系统 | 控制系统PLC
控制系统电源
控制系统软件
通讯设备
润滑油在线监测装置
| 动力涡轮 | 机匣本体
涡轮定子
涡轮转子
管件
推力轴承
径向轴承
仪表探头
阀门
冷却、密封气管线
排气支架
密封件
排气蜗壳
保温
| 联轴器 | 联轴器
压缩机侧联轴器轮毂
动力涡轮侧联轴器轮毂
油呼吸器
密封件
| 燃气发生器 | 机匣本体
进口导流罩
压气机定子叶片
压气机转子叶片
燃烧室
齿轮箱
冷却及密封气管线
燃料气喷嘴
VSV/RVDT可调导向伺服系统
高压涡轮一级动叶
高压涡轮一级喷嘴
高压涡轮二级喷嘴
高压涡轮二级动叶
阀门
密封件
放气阀
点火系统
仪表
| 合成油系统 | 合成油油箱
油泵
温控阀
压力调节阀
仪表
过滤器
油气分离器
油冷却装置
管线管件
密封件
加热装置
蓄能器
阀门
| 燃机进气及箱体通风系统 | 防冰阀
防冰电磁阀
进气滤芯
反吹隔膜阀
仪表
管线管件
密封件
通风风机
进气滤芯反吹系统
箱体通风进出口挡板
| 燃料气系统 | 旋风分离器
过滤器
燃气隔离阀
温升阀
燃料气放空阀
燃气调压阀
燃气截止阀
燃料气调节阀
压力安全阀
加热装置
计量装置
仪表
密封件
管线管件
孔板
燃料气一次切断阀
燃料气二次切断阀
| 机组直流供电系统（UMD/EPS/DCP) | 整流器
逆变器
变频器
蓄电池
控制器
断路器
电气测量装置及元件
| 其他 | 其他
| 振动监测系统 | 振动探头
位移探头
前置器
延长电缆
键相探头
监视器机架
监视器电源模块
监视器通讯模块
监视器键相模块
监视器监测模块
温度探头
背板

## 输油泵机组单元模型
请修改D列和E列数据，并在F列和G列填写建议提出人所在的所属企业和二级单位。 样例详见17行
单元层级 | 子层级 | 部件级 | 部件级（修改后） | 修改类别 | 建议提出所属企业 | 建议提出 所属二级单位 | 备注
输油泵机组单元模型 | 动力机 | 电机
励磁机
风机
测温元件
测振元件
测速装置
| 传动系统 | 变速箱/变速驱动器
轴承
密封件
耦合驱动器
耦合驱动器组件
| 泵本体 | 支撑架
壳体
叶轮
转轴
径向轴承
推力轴承
密封件
阀门
气缸衬套
活塞
隔膜泵
| 监控系统 | 驱动装置
控制单元
内置电源
监视器
传感器
阀门
配线
管路
密封件
监测诊断模块
| 润滑系统 | 油缸
泵
电机
旋液分离器
冷却装置
阀门
管路
润滑油
油杯
密封件
| 其他 | 冷却/加热系统
旋液分离器
脉动阻尼器
法兰接头
电伴热
| 其他 | 其他